## 单位工程预算价汇总表
单位工程预算价汇总表
工程名称：广东省高明监狱八监区监舍电动门改造工程 |  |  | 第 1 页 共 1 页
序号 | 汇总内容 | 金额(元) |  | 其中：暂估价(元)
1 | 分部分项合计
1.1 | 电动门部分
1.2 | 电气部分
2 | 措施合计
2.1 | 绿色施工安全防护措施费 | 55,193.70
2.2 | 其他措施费
3 | 其他项目 |  |  | －
3.1 | 暂列金额 | 38,024.66
3.2 | 暂估价
3.3 | 计日工
3.4 | 总承包服务费
3.5 | 预算包干费
3.6 | 工程优质费
3.7 | 概算幅度差
3.8 | 索赔费用
3.9 | 现场签证费用
3.10 | 其他费用
4 | 税前工程造价
5 | 增值税销项税额 |  |  | －
6 | 总造价
其中：人工费

## 表-02 分部分项工程和单价措施项目清单与计价表(含分部小计)
分部分项工程清单与计价表
工程名称：广东省高明监狱八监区监舍电动门改造工程 | [6 empty] | 第 1 页 共 9 页
序号 | 项目编码 | 项目名称 | 项目特征描述 | 计量单位 | 工程量 | 金额（元）
[6 empty] | 综合单价 |  | 合价 | 其中：暂估价
电动门部分
1 | 011610002001 | 金属门窗拆除 | 1.名称：门拆除 2.门代号：M1 3.尺寸：1.5*2.6m 4.运距：综合考虑 5.其他：详见设计图纸、并满足现场施工要求 | m2 | 15.60
2 | 011610002002 | 金属门窗拆除 | 1.名称：门拆除 2.门代号：M2 3.尺寸：3*3.1m 4.运距：综合考虑 5.其他：详见设计图纸、并满足现场施工要求 | m2 | 18.60
3 | 011610002003 | 金属门窗拆除 | 1.名称：门拆除 2.门代号：M3 3.尺寸：1.0*2.1m 4.运距：综合考虑 5.其他：详见设计图纸、并满足现场施工要求 | m2 | 21.00
4 | 011610002004 | 金属门窗拆除 | 1.名称：门拆除 2.门代号：M5 3.尺寸：1.5*2.8m 4.运距：综合考虑 5.其他：详见设计图纸、并满足现场施工要求 | m2 | 12.60
5 | 011610002005 | 金属门窗拆除 | 1.名称：门拆除 2.门代号：M7 3.尺寸：3.1*2.8m 4.运距：综合考虑 5.其他：详见设计图纸、并满足现场施工要求 | m2 | 416.64
6 | 011610002006 | 金属门窗拆除 | 1.名称：门拆除 2.门代号：FM1 3.尺寸：1.5*2.2m 4.运距：综合考虑 5.其他：详见设计图纸、并满足现场施工要求 | m2 | 9.90
7 | 011610002007 | 金属门窗拆除 | 1.名称：门拆除 2.门代号：FM2 3.尺寸：1.8*2.2m 4.运距：综合考虑 5.其他：详见设计图纸、并满足现场施工要求 | m2 | 23.76
8 | 011610002008 | 金属门窗拆除 | 1.名称：门拆除 2.门代号：FM3 3.尺寸：1.0*2.2m 4.运距：综合考虑 5.其他：详见设计图纸、并满足现场施工要求 | m2 | 4.40
本页小计
分部分项工程清单与计价表
工程名称：广东省高明监狱八监区监舍电动门改造工程 | [6 empty] | 第 2 页 共 9 页
序号 | 项目编码 | 项目名称 | 项目特征描述 | 计量单位 | 工程量 | 金额（元）
[6 empty] | 综合单价 |  | 合价 | 其中：暂估价
9 | 030113009001 | 电动门 | 1.名称：DTLM1电动门 2.适用位置：监舍门厅大门 3.门体组成：固定门框、立柱、活动栏栅门、电控锁具、传动框架、维修盖板、止摆装置、传统系统、刷卡器、电源、控制系统组成 4.建筑门洞尺寸：净高2980mm，净宽2980mm，实际通行净高2790mm，实际通行净宽2980mm 5.门体样式：单扇横向平移门 6.门体结构、材料：门体选用Q235钢(优质碳素钢)作为金属结构，门体为全通透栏栅门，门推及传动件采用2.0mm内村加强筋；立柱规格:115*94*2.0mm 镀锌板折弯成型；大梁规格:205*300*2.0mm镀锌板内村60*60*2.0mm方管，4.0铝合金导轨；活动门框方管规格:60*80*2.0mm，门体内加强用栏栅方管规格60*40*1.5，门体栅栏圆管规格Φ26*3.0mm，边板受力件壁厚2mm。栏栅横向闻距<100mm，纳能<500mm 7.焊接工艺与油漆处理说明：门体钢材焊接点(门框受力接口处)满焊。焊接成形后,打磨, 接囗,成型,去毛刺,构件的表面基层处理,除锈,除油,去污的磷化处理,采用金属专用金属氟碳油漆,高温焗漆工艺 8.系统主要配置及控制方式：单扇单向电动平移门+一匙通双钩电锁+2个国密读卡器 9.控制方式：值班室联网管理计算机控制十 值班室手动备用按钮控制十 国密读卡器刷卡开十 手动离合控制方式 10.配套线路：综合考虑通讯线、分控器电源线、其他电源线、六类网线、pvc套管、线槽、配线架、KNX模块等 11.含漏电开关以及防雷接地安装 | 樘 | 2
本页小计
分部分项工程清单与计价表
工程名称：广东省高明监狱八监区监舍电动门改造工程 | [6 empty] | 第 3 页 共 9 页
序号 | 项目编码 | 项目名称 | 项目特征描述 | 计量单位 | 工程量 | 金额（元）
[6 empty] | 综合单价 |  | 合价 | 其中：暂估价
10 | 030113009002 | 电动门 | 1.名称：DTLM7电动门 2.适用位置：楼梯门、通道门 3.门体组成：固定门框、立柱、活动栏栅门、电控锁具、传动框架、维修盖板、止摆装置、传统系统、刷卡器、电源、控制系统组成 4.建筑门洞尺寸：净高2075mm，净宽1450mm，实际通行净高2075mm，实际通行净宽1760mm 5.门体样式：单扇横向平移门 6.门体结构、材料：门体选用Q235钢(优质碳素钢)作为金属结构，门体为全通透栏栅门，门推及传动件采用2.0mm内村加强筋；立柱规格:95*74*2.0mm 镀锌板折弯成型；大梁规格:240*150*2.0mm镀锌板内村60*60*2.0mm方管，4.0铝合金导轨；活动门框方管规格:60*60*2.0mm，门体内加强用栏栅方管规格60*40*1.5，门体栅栏圆管规格Φ26*3.0mm，边板受力件壁厚2mm。栏栅横向闻距<100mm，纳能<500mm 7.焊接工艺与油漆处理说明：门体钢材焊接点(门框受力接口处)满焊。焊接成形后,打磨, 接囗,成型,去毛刺,构件的表面基层处理,除锈,除油,去污的磷化处理,采用金属专用金属氟碳油漆,高温焗漆工艺 8.系统主要配置及控制方式：单扇单向电动平移门+一匙通双钩电锁+2个国密读卡器 9.控制方式：值班室联网管理计算机控制十 值班室手动备用按钮控制十 国密读卡器刷卡开十 手动离合控制方式 10.配套线路：综合考虑通讯线、分控器电源线、其他电源线、六类网线、pvc套管、线槽、配线架、KNX模块等 11.含漏电开关以及防雷接地安装 | 樘 | 9
本页小计
分部分项工程清单与计价表
工程名称：广东省高明监狱八监区监舍电动门改造工程 | [6 empty] | 第 4 页 共 9 页
序号 | 项目编码 | 项目名称 | 项目特征描述 | 计量单位 | 工程量 | 金额（元）
[6 empty] | 综合单价 |  | 合价 | 其中：暂估价
11 | 030113009003 | 电动门 | 1.名称：DTLM10电动门 2.适用位置:监舍门 3.门体组成：固定门框、立柱、活动栏栅门、电控锁具、传动框架、维修盖板、止摆装置、传统系统、电源、控制系统组成 4.建筑门洞尺寸：净高2060mm，净宽1010mm，实际通行净高2060mm，实际通行净宽1010mm 5.门体样式：单扇横向平移门 6.门体结构、材料：门体选用Q235钢(优质碳素钢)作为金属结构，门体为全通透栏栅门，门推及传动件采用2.0mm内村加强筋；立柱规格:95*74*2.0mm 镀锌板折弯成型；大梁规格:240*150*2.0mm镀锌板内村60*60*2.0mm方管，4.0铝合金导轨；活动门框方管规格:60*60*2.0mm，门体内加强用栏栅方管规格60*40*1.5，门体栅栏圆管规格Φ26*3.0mm，边板受力件壁厚2mm。栏栅横向闻距<100mm，纳能<500mm 7.焊接工艺与油漆处理说明：门体钢材焊接点(门框受力接口处)满焊。焊接成形后,打磨, 接囗,成型,去毛刺,构件的表面基层处理,除锈,除油,去污的磷化处理,采用金属专用金属氟碳油漆,高温焗漆工艺 8.系统主要配置及控制方式：单扇单向电动平移门+一匙通双钩电锁 9.控制方式：值班室联网管理计算机控制十 值班室手动备用按钮控制十 手动离合控制方式 10.配套线路：综合考虑通讯线、分控器电源线、其他电源线、六类网线、pvc套管、线槽、配线架、KNX模块等 11.含漏电开关以及防雷接地安装 | 樘 | 54
本页小计
分部分项工程清单与计价表
工程名称：广东省高明监狱八监区监舍电动门改造工程 | [6 empty] | 第 5 页 共 9 页
序号 | 项目编码 | 项目名称 | 项目特征描述 | 计量单位 | 工程量 | 金额（元）
[6 empty] | 综合单价 |  | 合价 | 其中：暂估价
12 | 030113009004 | 电动门 | 1.名称：DTLM11电动门 2.适用位置：储藏室 3.门体组成：固定门框、立柱、活动栏栅门、电控锁具、传动框架、维修盖板、止摆装置、传统系统、电源、控制系统组成 4.建筑门洞尺寸：净高2075mm，净宽1000mm，实际通行净高2075mm，实际通行净宽1000mm 5.门体样式：单扇横向平移门 6.门体结构、材料：门体选用Q235钢(优质碳素钢)作为金属结构，门体为全通透栏栅门，门推及传动件采用2.0mm内村加强筋；立柱规格:95*74*2.0mm 镀锌板折弯成型；大梁规格:240*150*2.0mm镀锌板内村60*60*2.0mm方管，4.0铝合金导轨；活动门框方管规格:60*60*2.0mm，门体内加强用栏栅方管规格60*40*1.5，门体栅栏圆管规格Φ26*3.0mm，边板受力件壁厚2mm。栏栅横向闻距<100mm，纳能<500mm 7.焊接工艺与油漆处理说明：门体钢材焊接点(门框受力接口处)满焊。焊接成形后,打磨, 接囗,成型,去毛刺,构件的表面基层处理,除锈,除油,去污的磷化处理,采用金属专用金属氟碳油漆,高温焗漆工艺 8.系统主要配置及控制方式：单扇单向电动平移门+一匙通双钩电锁 9.控制方式：值班室联网管理计算机控制十 值班室手动备用按钮控制十 手动离合控制方式 10.配套线路：综合考虑通讯线、分控器电源线、其他电源线、六类网线、pvc套管、线槽、配线架、KNX模块等 11.含漏电开关以及防雷接地安装 | 樘 | 3
本页小计
分部分项工程清单与计价表
工程名称：广东省高明监狱八监区监舍电动门改造工程 | [6 empty] | 第 6 页 共 9 页
序号 | 项目编码 | 项目名称 | 项目特征描述 | 计量单位 | 工程量 | 金额（元）
[6 empty] | 综合单价 |  | 合价 | 其中：暂估价
13 | 030113009005 | 电动门 | 1.名称：DTLM11电动门 2.适用位置：通道门 3.门体组成：固定门框、立柱、活动栏栅门、电控锁具、传动框架、维修盖板、止摆装置、传统系统、电源、控制系统组成 4.建筑门洞尺寸：净高2075mm，净宽1000mm，实际通行净高2075mm，实际通行净宽1000mm 5.门体样式：单扇横向平移门 6.门体结构、材料：门体选用Q235钢(优质碳素钢)作为金属结构，门体为全通透栏栅门，门推及传动件采用2.0mm内村加强筋；立柱规格:95*74*2.0mm 镀锌板折弯成型；大梁规格:240*150*2.0mm镀锌板内村60*60*2.0mm方管，4.0铝合金导轨；活动门框方管规格:60*60*2.0mm，门体内加强用栏栅方管规格60*40*1.5，门体栅栏圆管规格Φ26*3.0mm，边板受力件壁厚2mm。栏栅横向闻距<100mm，纳能<500mm 7.焊接工艺与油漆处理说明：门体钢材焊接点(门框受力接口处)满焊。焊接成形后,打磨, 接囗,成型,去毛刺,构件的表面基层处理,除锈,除油,去污的磷化处理,采用金属专用金属氟碳油漆,高温焗漆工艺 8.系统主要配置及控制方式：单扇单向电动平移门+一匙通双钩电锁十 +2个国密读卡器 9.控制方式：值班室联网管理计算机控制十 值班室手动备用按钮控制十 手动离合控制方式十 国密读卡器刷卡开 10.配套线路：综合考虑通讯线、分控器电源线、其他电源线、六类网线、pvc套管、线槽、配线架、KNX模块等 11.含漏电开关以及防雷接地安装 | 樘 | 3
本页小计
分部分项工程清单与计价表
工程名称：广东省高明监狱八监区监舍电动门改造工程 | [6 empty] | 第 7 页 共 9 页
序号 | 项目编码 | 项目名称 | 项目特征描述 | 计量单位 | 工程量 | 金额（元）
[6 empty] | 综合单价 |  | 合价 | 其中：暂估价
14 | 030113009006 | 电动门 | 1.名称：GSM1A电动门 2.适用位置：干警工作科室门 3.门体组成：固定门框、活动门、铰链、电控锁具、刷卡器、电源、控制系统组成 4.建筑门洞尺寸：净高2139mm，净宽1028mm，实际通行净高2075mm，实际通行净宽900mm 5.门体样式：单开平开方式 6.门体结构、材料：门体选用Q235钢(优质碳素钢)作为金属结构，门体为全半通透栏栅门，门梁外框采用2.0mm内镀锌板折弯成型，活动门框方管规格：上方60*60*2.0mm，竖方40*60*2.0mm，门体内加强用横方管规格60*40*1.5，下封板1.5mm镀锌板，填充发泡胶，门体栅栏圆管规格Φ26*3.0mm，边板受力件壁厚2mm。栏栅横向闻距<100mm，纵向间距<500mm 7.焊接工艺与油漆处理说明：门体钢材焊接点(门框受力接口处)满焊。焊接成形后,打磨, 接囗,成型,去毛刺,构件的表面基层处理,除锈,除油,去污的磷化处理 8.系统主要配置及控制方式：单扇电控手动平开门栏栅门+一匙通双钩电锁+2个国密读卡器 9.控制方式：值班室联网管理计算机控制十 值班室手动备用按钮控制十 国密读卡器刷卡开 10.配套线路：综合考虑通讯线、分控器电源线、其他电源线、六类网线、pvc套管、线槽、配线架、KNX模块等 11.含漏电开关以及防雷接地安装 | 台 | 6
15 | 030113009008 | 电动门 | 1.名称：旧电动门改造 2.门体改造：保留原门体 3.系统接入：重新布置系统各线路,网络接入及系统调试 | 樘 | 3
电气部分
16 | 030404017001 | 配电箱 | 1.名称：配电箱ALe-1 2.安装方式：嵌入式(半周长1m内) 3.其他：详见设计图纸、并满足现场施工要求 | 台 | 1
17 | 030404017002 | 配电箱 | 1.名称：配电箱ALe-2 2.安装方式：嵌入式(半周长1m内) 3.其他：详见设计图纸、并满足现场施工要求 | 台 | 1
本页小计
分部分项工程清单与计价表
工程名称：广东省高明监狱八监区监舍电动门改造工程 | [6 empty] | 第 8 页 共 9 页
序号 | 项目编码 | 项目名称 | 项目特征描述 | 计量单位 | 工程量 | 金额（元）
[6 empty] | 综合单价 |  | 合价 | 其中：暂估价
18 | 030404017003 | 配电箱 | 1.名称：配电箱ALe-3 2.安装方式：嵌入式(半周长1m内) 3.其他：详见设计图纸、并满足现场施工要求 | 台 | 1
19 | 030404017004 | 配电箱 | 1.名称：配电箱ALe-4 2.安装方式：嵌入式(半周长1m内) 3.其他：详见设计图纸、并满足现场施工要求 | 台 | 1
20 | 030411004001 | 配线 | 1.名称：绝缘电线 2.配线形式：管内穿线 3.规格：WDZB-BVJ-1*4 4.配线部位：暗敷 5.其他：详见设计图纸、并满足现场施工要求 | m | 533.60
21 | 030411004002 | 配线 | 1.名称：UPS电源线 2.配线形式：管内穿线 3.规格：RVV 3*1.5 4.材质：铜芯 5.配线部位：暗敷 6.其他：详见设计图纸、并满足现场施工要求 | m | 3476.60
22 | 030502005001 | 双绞线缆 | 1.名称：六类网线 2.规格：CAT6 3.敷设方式：沿现浇板内暗敷设方式 4.其他：详见设计图纸、并满足现场施工要求 | m | 3394.50
23 | 030411004003 | 配线 | 1.名称：控制线 2.配线形式：管内穿线 3.规格：RVV 4*0.75 4.材质：铜芯 5.配线部位：暗敷 6.其他：详见设计图纸、并满足现场施工要求 | m | 3335.57
24 | 030502005002 | 双绞线缆 | 1.名称：CAN通讯线或按钮线 2.规格：RVVPS 2*0.75 3.敷设方式：沿现浇板内暗敷设方式 4.其他：详见设计图纸、并满足现场施工要求 | m | 3335.57
25 | 030411002001 | 线槽 | 1.名称：金属线槽 2.规格：MR200*100 3.其他：详见设计图纸、并满足现场施工要求 | m | 322.06
26 | 030411001001 | 配管 | 1.名称：塑料管 2.材质：PC 3.规格：Φ20 4.配置形式：暗配 5.其他：详见设计图纸、并满足现场施工要求 | m | 1985.00
本页小计
分部分项工程清单与计价表
工程名称：广东省高明监狱八监区监舍电动门改造工程 | [6 empty] | 第 9 页 共 9 页
序号 | 项目编码 | 项目名称 | 项目特征描述 | 计量单位 | 工程量 | 金额（元）
[6 empty] | 综合单价 |  | 合价 | 其中：暂估价
27 | 031101069001 | 工作站电脑（利旧） | 1.名称：工作站电脑（利旧） 2.其他：详见设计图纸、并满足现场施工要求 | 台 | 4
28 | 030503003001 | 总控箱 | 1.名称:监狱门总控箱 2.其他：详见设计图纸、并满足现场施工要求 | 台 | 1
29 | 030211001001 | 应急箱 | 1.名称：应急箱 2.安装方式：放置式 3.其他：详见设计图纸、并满足现场施工要求 | 箱 | 4
30 | 030404035001 | 插座 | 1.名称：插座 2.安装方式：暗装 3.其他：详见设计图纸、并满足现场施工要求 | 个 | 8
31 | 030501012001 | 交换机 | 1.名称：交换机 2.位置：首层 3.其他层利旧 4.其他：详见设计图纸、并满足现场施工要求 | 台 | 1
本页小计
合 计

## 单价措施项目清单与计价表
单价措施项目清单与计价表
工程名称：广东省高明监狱八监区监舍电动门改造工程 | [5 empty] | 第 1 页 ， 共 1 页
序号 | 项目编码 | 项目名称 | 项目特征描述 | 计量 单位 | 工程量 |  | 金额（元）
[7 empty] | 综合单价 | 合价 | 其中 暂估价
1 |  | 绿色施工安全防护措施费
1.1 | 1.1 | 综合脚手架 |  | 项 | 1
1.2 | 1.2 | 施工现场围挡和临时占地围档 |  | 项 | 1
1.3 | 1.3 | 施工围档照明 |  | 项 | 1
1.4 | 1.4 | 防尘降噪绿色施工防护棚 |  | 项 | 1
1.5 | 1.5 | 施工便道 |  | 项 | 1
1.6 | 1.6 | 样板引路 |  | 项 | 1
小 计
2 |  | 措施其他项目
2.1 | 031302007001 | 高层施工增加 |  | 项 | 1
2.2 | 031301017001 | 脚手架搭拆费 |  | 项 | 1
小 计
合 计

## 总价措施项目清单与计价表
总价措施项目清单与计价表
工程名称：广东省高明监狱八监区监舍电动门改造工程 | [5 empty] | 第 1 页 ， 共 1 页
序号 | 项目编码 | 项目名称 | 计算基础 | 费率(%) | 金额(元) |  | 备注
1 |  | 绿色施工安全防护措施费
1.1 | LSSGCSF00001 | 绿色施工安全防护措施费 | 分部分项人工费+分部分项机具费 | 35.77 | 55193.7 |  | 以分部分项的人工费与施工机具费之和为计算基础，费率35.77%
小计
2 |  | 措施其他项目
2.1 | 031301010001 | 安装与生产同时进行增加费用 | 分部分项人工费 | 0
2.2 | 031301011001 | 在有害身体健康环境中施工增加费 | 分部分项人工费 | 0
2.3 | TSSGBWZJF001 | 在地下（暗）室、设备及大口径管道内等特殊施工部位进行施工增加费 |  | 30
2.4 | 粤031302008001 | 赶工措施费 | 分部分项人工费+分部分项机具费 | 0
2.5 | 031302002001 | 夜间施工增加费 |  | 20
2.6 | JTGRSGZJF001 | 交通干扰工程施工增加费 |  | 10
2.7 | 粤031302009001 | 文明工地增加费 | 分部分项人工费+分部分项机具费 | 0
2.8 | DXGXJCJXF001 | 地下管线交叉降效费
2.9 | QTFY00000001 | 其他费用
小计
合 计

## 其他项目清单与计价汇总表
其他项目清单与计价汇总表
工程名称：广东省高明监狱八监区监舍电动门改造工程 |  |  |  |  | 第 1 页 ， 共 1 页
序号 | 项目名称 | 计算基础 | 费率（%） | 金额（元） |  | 备注
1 | 暂列金额 | 暂列金额 |  | 38024.66
2 | 暂估价 | 暂估价材料合计+专业工程暂估价
2.1 | 材料暂估价 | 暂估价材料合计 |  | —
2.2 | 专业工程暂估价 | 专业工程暂估价
3 | 计日工 | 计日工
4 | 总承包服务费 | 总承包服务费
5 | 预算包干费 | 预算包干费
6 | 工程优质费 | 工程优质费
7 | 概算幅度差 | 概算幅度差
8 | 现场签证费用 | 现场签证
9 | 索赔费用 | 索赔
10 | 其他费用 | 其他费用
总 计

## 规费、 税金项目计价表
税金项目计价表
工程名称：广东省高明监狱八监区监舍电动门改造工程 |  |  |  |  | 第 1 页 ， 共 1 页
序号 | 项目名称 | 计算基础 | 计算基数 | 费率(%) |  | 金额(元)
1 | 增值税销项税额 | 分部分项合计+措施合计+其他项目 | _FHJ+_CHJ+_QTXM | 9
合 计

## 主要材料设备价格表
主要材料设备价格表
工程名称：广东省高明监狱八监区监舍电动门改造工程 |  |  |  | 第 1 页 ， 共 1 页
序号 | 材料设备编码 | 材料设备名称 | 规格型号等特殊要求 |  | 单位 | 税前综合价格（元）
1 | 补充材料005@1 | 304#不锈钢板 | 厚度1.5mm |  | m2
2 | RGFTZ | 人工费调整 |  |  | 元
3 | 01030035 | 镀锌低碳钢丝 | φ1.2~2.5 |  | kg
4 | 01030055 | 镀锌低碳钢丝 | φ2.5~4.0 |  | kg
5 | 01050001 | 钢丝绳 | φ14.1~15 |  | kg
6 | 01130001 | 扁钢 | 综合 |  | t
7 | 01210002 | 角钢 | 综合 |  | t
8 | 03019011 | 圆钉 | 30~45 |  | kg
9 | 03135001 | 低碳钢焊条 | 综合 |  | kg
10 | 03135071 | 低合金钢耐热焊条 | 综合 |  | kg
11 | 04010015 | 复合普通硅酸盐水泥 | P.C 32.5 |  | t
12 | 04010020 | 复合普通硅酸盐水泥 | P.C 32.5 |  | kg
13 | 04030015 | 中砂 |  |  | m3
14 | 04050035 | 碎石 | 20 |  | m3
15 | 05050050 | 胶合板 | 2440×1220×3 |  | m2
16 | 06010001 | 平板玻璃 | 3 |  | m2
17 | 13010120 | 酚醛磁漆 |  |  | kg
18 | 13050470 | 钢结构厚型防火涂料 |  |  | kg
19 | 13050500 | 油性防锈漆 |  |  | kg
20 | 14030040 | 汽油 | 综合 |  | kg
21 | 14350680 | 稀释剂 |  |  | kg
22 | 28030300 | 双色多股铜芯聚氯乙烯绝缘软导线 | BVR-6mm2 |  | m
23 | 28030669 | 阻燃铜芯聚氯乙烯绝缘绞型软导线 | ZR-RVS 2×1.5mm2 |  | m
24 | 29090220 | 铜接线端子 | DT-10mm2 |  | 个
25 | 28030410@2 | 铜芯塑料电线电缆 | RVV-4×0.75 |  | m
26 | 29060137@1 | 塑料电线管 | φ20 |  | m
27 | 99450670 | 汽油 | (机械用)国Ⅲ93# |  | kg
28 | 99450680 | 柴油 | (机械用)0# |  | kg
29 | 99450700 | 电 | (机械用) |  | kW·h