## Sheet1
广东省广裕集团高明实业有限公司职业技术培训中心配套设施采购项目(第二次)报价明细表
序号 | 采购内容 | 品牌型号 | 数量 | 单位 | 规格材质要求 | 单价(元) | 单项小计(元)
1 | 多媒体讲台 |  | 6 | 张 | 1.多媒体讲台1050mm*700mm*990mm |  | 0
2.材料：采用优质1.5mm冷轧钢板；实木扶手；台面密度板。
3.表面处理：酸洗、磷化、静电喷塑灰白皱色。
2 | 点面台 |  | 6 | 张 | 1.点面台1800mm*800mm*800mm |  | 0
2.顶板和层板25mmE1级环保三聚氰胺版，其他16mmE1级环保三聚氰胺版，中间趟门，两边空，人造石台面，不锈钢饰面踢脚
3.颜色：待选
3 | 课桌凳 |  | 70 | 张 | 1.课桌凳 |  | 0
2.材料：优质密度板，25mm*25mm喷涂粗钢框架
3.颜色：待选
4 | 桌椅组合套装 |  | 93 | 套 | 1.桌椅组合套装 |  | 0
2.1.4米条桌1400mm*450mm*750mm材料：顶板和层板25mmE1级环保三聚氰胺版，25*50五金喷涂钢架
3.课桌椅材料：椅座板及椅背板用15mmE1级环保三聚氰胺版，桌椅铁架25mm*25mm喷涂粗钢框架
5 | 操作台 |  | 3 | 张 | 1.操作台3600mm*1200mm*750mm |  | 0
2.材料：25mmE1级环保三聚氰胺版，25*50钢架喷涂
3.颜色：待选
6 | 衣柜 |  | 2 | 个 | 1.开放式衣柜2000mm*600mm*2000mm |  | 0
2.顶板和层板25mmE1级环保三聚氰胺版，五金喷涂钢架
3.颜色：待定
7 | 黑板 |  | 5 | 块 | 1.黑板尺寸：4米*1.3米（4块式推拉，中间两块分别向两边推拉）。 |  | 0
2.板面材质：墨绿色，采用优质绿板，厚度为≥0.4mm，硬度介于6H-8H之间。
3.边框：内外框均采用高强度工业用电泳铝合金，颜色为香滨色，立框200mm*40mm，滑道框115mm*64mm，硬度为HRC14，壁厚1.2mm左右。铝合金技术性能符合国标GB/T5237-93。
4.夹层材料：防潮、吸音、高强度7层瓦楞纸板，厚度≥10mm，书写无吱咔声，纸板技术指标符合国标GB5034-85。
5.安装使用边长为10cm的中型角铁5个，膨胀栓5，安装为上面2个，下面3个，其中左右两边的安装在粉笔盒内侧10cm处，统一在一条水平线上。
8 | 无线话筒 |  | 6 | 套 | 1.接收机频道数：两频道 |  | 0
2.机箱规格：EIA标准1U 两频道
3.接收方式：CPU控制自动选讯接收
4.频率震荡模式：PLL锁相环回路
5.载波频段: UHF 605-655MHz（可使用的频率取决于当地的规定）
6.频率配对：一键红外对频设定
7.调制方式: FM
8.频道数目: 160个
9.频带宽度: 50MHz
10.频率稳定度：≦±0.005%(-10~60℃)
11.动态范围: 100dB
12.最大频偏: ±45KHz
13.频率响应: 60Hz-18KHz（±3dB）（整个系统的频率取决于麦克风单元）
14.综合信噪比: >100dB
15.综合失真率: <0.5%@1KHz
16.灵敏度：输入6dBμV时，S/N>80dB
17.音频输出：-12dB
18.音频输出阻抗：600Ω
19.音量输出：具音量调整方便音控人员及用户控制音量。
20.静音方式：数码锁定回路自适应控制
21.工作距离: 约80m（工作距离取决于很多环境因数，包括RF信号的吸收、反射和干扰等）。
22.工作温度: -10℃~+60℃。
23.功能显示方式：全彩OLED全视角中文显示。
24.功能显示内容：群组、频道、频率、天线A/B自动选讯、RF/AF信号强度、静音、发射器电池容量、功能锁定模式。
25.控制方式：电源开关、声频、频率（上/下）、功能锁定模式、频率配对。
26.输出插头模式：1个非平衡式φ6.3mm接头/2个独立平衡式XLR接头（两频道）。
9 | 功放 |  | 6 | 台 | 1.8Ω立体声功率 150W×2 |  | 0
2.4Ω立体声功率 225W×2
3.频率响应(+0/-0.3W/8Ω) 60Hz-18KHz(+0/-0.3),-3dB@10KHz
4.总谐波失真(THD%) <0.05%
5.转换速度 >40V/μs
6.阻尼系数 >300
7.信噪比 >70dB
8.转换率 ≥95dB
9.输入灵敏度 1V
10.输入阻抗 Balance 20kΩ/unbalance 10kΩ
10 | 音柱 |  | 6 | 对 | 1.单元组件：LF:3""×4/ HF:3""×1 |  | 0
2.频率响应(±3dB)：120Hz—20kHz
3.灵敏度(1m/1W）：91dB
4.功率（连续/峰值）:50W/100W
5.指向性（水平）：120 °
6.标称阻抗：8Ω
7.输入方式：NL4×2，+1 -1"
11 | 烤箱 |  | 6 | 个 | 1.烤箱产品容量：25L产品功率：1500W产品尺寸：473*273*347mm；产品重量：6kg电源性能：220V/50Hz |  | 0
2.产品附件：电烤箱 x1烤架 x1烤盘 x1取物夹 x1；
3.其他特点：120分钟带长通定时器，烹调结束铃声提示；70℃-250℃温度调节；
4.上管单独（烧烤）/下管单独（烘焙）/上下管同时烧烤（烤面包）/热风对流功能/旋转烧烤功能，4根不锈钢烧烤管，不沾油内腔,喷油外罩，易清洁；
5.三层烧烤盘、烧烤架位，不锈钢把手；
6.认证：CCC
12 | 10层蒸柜 |  | 1 | 个 | 1.智能电热款单门蒸饭柜(10盘) |  | 0
2.尺寸：700*700*1400mm 豪华电热款10层，配套有孔304不锈钢餐盘和无孔304不锈钢餐盘各5个，餐盘尺寸600*400mm
3.功率：1200KW，电压380V
4.材质：不锈钢
13 | 四门冰箱 |  | 1 | 个 | 1.尺寸1220mm*730mm*1950mm； |  | 0
2.采用名牌压缩机，双机双温，二级能效以上；
3.不锈钢磨砂面板,聚氨脂发泡箱体，数字控温系统,自动回归磁吸门,加强型万向轮；
4.温度范围：+5℃～-18℃ 容积1.0m3，电压220V
14 | 电动台式打蛋器 |  | 6 | 个 | 电动台式打蛋器，额定功率1200W，额定电压220V-50Hz；5L容量，6档调速 |  | 0
15 | 电子秤 |  | 6 | 个 | 全防水商业食品级电子秤，充电款，5KG/0.1G，高精度0.1G |  | 0
16 | 量杯 |  | 12 | 个 | 食品级带刻度量杯，容量500ml |  | 0
17 | 304不锈钢手动打蛋器 |  | 12 | 个 | 304加密钢丝不锈钢手动打蛋器，尺寸30cm |  | 0
18 | 刮刀 |  | 6 | 套 | 1.食品级硅胶耐高温刮刀； |  | 0
2.型号尺寸：套装型，小号+大号各一个
19 | 刮板 |  | 31 | 块 | 1.塑料梯形刮板； |  | 0
2.型号尺寸：中号，尺寸10.5*15.5cm
20 | 不锈钢大盘 |  | 31 | 个 | 采用优质304 1.2mm不锈钢制作，大盘，400mm*300mm*48mm |  | 0
21 | 不锈钢小盘 |  | 50 | 个 | 采用优质304 1.2mm不锈钢制作，小盘，360mm*270mm*20mm |  | 0
22 | 擀面棍 |  | 30 | 根 | 实木擀面棍，直径3cm，长30cm |  | 0
23 | 粉筛 |  | 12 | 个 | 304不锈钢筛子，直径20cm，高5cm |  | 0
24 | 毛刷 |  | 10 | 套 | 木柄羊毛刷组合，耐高温，大中小号各一个 |  | 0
25 | 四层设备货架 |  | 4 | 个 | 四层设备货架 |  | 0
1.层板为1.2mm厚不锈钢板304-2B,立管直径38*1.2mm不锈钢板,配不锈钢1.5″子弹脚4个；
2.承重：300KG
3.尺寸：1200mm*400mm*1800mm
26 | 不锈钢开粉碟 |  | 12 | 个 | 采用优质304 1.2mm不锈钢制作，开粉碟，360mm*270mm*20mm |  | 0
27 | 不锈钢双槽水池 |  | 2 | 台 | 不锈钢一体双槽水池 |  | 0
1.材质：≥1.0mm厚 304不锈钢双槽盆；
2.配置不锈钢水龙头，防臭隔渣落水器，下水器等配件；
3.尺寸：≥820mm*450mm；内嵌式
28 | 切配工作台 |  | 1 | 个 | 1.柜体材质：18mm厚多层夹板双饰面板 ，背板5MM； |  | 0
2.门板材质：18mm多层夹板双饰面板；
3.五金包含：标配拉手\标配三节抽屉轨道 \缓冲门铰；
4.台面：≥20mm厚石英石材质，挡水条≥50mm高
5.地脚：黑色塑料地脚100mm高
6.柜体规格标准：深度≥600mm，高度≥800mm
7.台面共长3.6米
29 | 搓粉垫 |  | 6 | 张 | 食品级硅胶搓粉垫，尺寸50cm*40cm |  | 0
30 | 蛋糕转盘 |  | 6 | 个 | 蛋糕转盘，台面尺寸28cm，高7cm |  | 0
31 | 蛋糕模具 |  | 12 | 个 | 蛋糕模具，活底 |  | 0
材质：铝合金
型号尺寸：6-8寸
32 | 手动裱花袋 |  | 12 | 套 | 手动裱花袋，100个/套 |  | 0
33 | 手动裱花嘴 |  | 6 | 套 | 手动裱花嘴，24头小号裱花嘴+转换器 |  | 0
34 | 电熨斗 |  | 1 | 台 | 电熨斗，额定功率1800W，300ml水箱，5档温度调控 |  | 0
35 | 挂熨机 |  | 1 | 台 | 挂熨机，额定功率2000W,1.8L大容量水箱 |  | 0
36 | 塑料男模特 |  | 5 | 个 | 塑料男模特 |  | 0
1.全身塑料白色假人男模特，配方形金属底座；
2.总高度约1.8米
37 | 塑料女模特 |  | 5 | 个 | 塑料女模特 |  | 0
1.全身塑料白色假人女模特，配方形金属底座；
2.总高度约1.7米
38 | 中级维修电工实训考核装置(柜式) |  | 1 | 套 | 设备按照标准电气控制柜设计，柜内装有完成各种电气控制所需要的多种低压电器，如熔断器、接触器、中间继电器、时间继电器、热继电器、行程开关、按钮、信号灯、转换开关、电压表、电流表等。 |  | 0
1.输入电源额定电压：AC380V±5%
2.额定电流：20A
3.频 率：50Hz
4.环境温度：-5℃—40℃
5.相对湿度：≤85%（25%）
6.外形尺寸：800×480×1850mm
7.设备重量：120kg
39 | 维修电工仪表照明考核实训装置(柜式) |  | 1 | 套 | 设备按照标准电气控制柜设计，柜内装有完成各种电气控制所需要的多种实验器件 |  | 0
1. 电源：三相四线 AC 380 V±5% 50 Hz
2. 安全保护措施：具有接地保护、漏电、过载、过流保护功能，安全性符合相关的国标标准。
3. 工作环境：温度度:-5～40℃相对湿度<70%；
4. 整机容量：≤1.5 kVA
5. 外形尺寸：长×宽×高≥1620mm×660mm×1750mm
40 | 工具 |  | 33 | 套 | 电工配套工具套装 |  | 0
41 | 智慧黑板 |  | 1 | 块 | 智慧黑板，86寸显示+黑板 |  | 0
1.屏幕尺寸86英寸，屏幕显示分辨率最高可支持3840×2160，向下兼容支持2048×1080、1920×1080等多种分辨率。
2.液晶屏采用A级屏幕，屏幕对比度4000:1，亮度450cd/㎡，可视角度178°，响应速度8ms。
3.采用电容触控技术，在Android、Windows双系统下均支持20点触控，触摸书写延迟15ms，书写精度1mm。
4.整机厚度55mm，中间区域为LED液晶显示屏幕。
5.整机支持外接信号输入时自动唤醒功能，整机处于关机通电状态，外接电脑显示信号通过HDMI传输线连接至整机时，整机可智能识别并自动开机。
6.产品内置双扬声器,额定总功率60W；支持单独听功能，在关闭显示部分的情况下可播放音频，通过按键可点亮屏幕。
7.为方便老师教学操作及避免误操作，支持实体按键8个，电源键、信号源、音量、录屏等。
8.无需借助PC，设备支持一键进行硬件自检，包括对系统内存、存储、屏温、触摸系统、光感系统、内置电脑等进行状态提示及故障提示。
9.产品内置安卓教学辅助系统，采用CPU四核，安卓系统版本8.0，RAM 2G,ROM 16G。
10.具有Type-C接口，通过Type-C接口实现音视频输入，外接电脑设备通过TypeC线连接至整机TypeC口，即可把外接电脑设备画面投到整机上，同时在整机上操作画面，可实现触摸电脑的操作，无需再连接触控USB线。
11.设备支持前置1路HDMI输入接口、2路USB输入接口，支持双通道；支持前置1路USB触控输出接口。
12.其它接口：设备支持2路USB接口，1路TYPE-C输入接口，2路HDMI输入接口,1路VGA输入接口,1路AUDIO 输入接口,1路3.5mm耳机输出接口，1路RS232输入接口，1路TOUCH-USB 输入接口。
13.设备内置摄像头，摄像头像素800W；内置摄像头支持麦克风，可用于对教室场景音视频进行采集，支持教师进行微课录制。
14.设备内置800万像素高拍仪，与智慧黑板为一整体；支持防盗式设计，支持断电安全锁功能，方便教师使用及保管；支持同屏多画面（2、3、4、8、16）对比功能。
15.采用OPS插拔式架构，可维护、拔插式结构设计；处理器配置Intel Core I7十代处理器，8G内存，256G-SSD固态硬盘；具有独立非外扩展接口：支持HDMI out×1、Mic in×1、LINE-out×1、USB口×6其中USB 3.0×3，Rj45×1；内置有线网卡。
金额合计： |  |  |  |  | 0
备注：1、表格标黄部分为必须填写内容，否则按无效报价处理；2、报价明细表金额合计必须与竞价报价表总金额一致。