## 扉-2 工程量清单扉页-1【广东省高明监狱出租土地(鱼塘)配套
广东省高明监狱出租土地(鱼塘)配套设施维护项目
工程量清单
招 标 人： |  |  | 造价咨询人：
|  | （单位盖章） |  | (单位资质专用章)
法定代表人 或其授权人： |  |  | 法定代表人 或其授权人：
|  | (签字或盖章) |  | (签字或盖章)
编 制 人： |  |  | 复 核 人：
|  | (造价人员签字盖专用章) |  | (造价工程师签字盖专用章)
编制时间： |  |  | 复核时间：
扉-1

## 表-03 单项工程招标控制价汇总表【广东省高明监狱出租土地
单项工程预算价汇总表
工程名称：广东省高明监狱出租土地(鱼塘)配套设施维护项目 |  |  |  | 第 1 页 共 1 页
序号 | 单位工程名称 | 金额（元） | 其中：（元）
|  |  | 暂估价 |  | 绿色施工安全防护措施费 | 规费
1 | 广东省高明监狱出租土地(鱼塘)配套设施维护项目 |  |  |  | 109663
合计 |  |  |  |  | 109663
表—03

## 表3-5 单位工程预算价汇总表【广东省高明监狱出租土地(鱼
单位工程预算价汇总表
工程名称：广东省高明监狱出租土地(鱼塘)配套设施维护项目 |  |  |  | 第 1 页 共 2 页
序号 | 费 用 名 称 | 计 算 基 础 | 费率(%) |  | 金 额（元）
1 | 分部分项合计 | 分部分项合计
1.1 | 清淤部分
1.2 | 集水池
1.3 | 界碑桩(60块）
1.4 | 20块警示安全标识
1.5 | 路面修缮
1.6 | 鱼塘塘基旧棚拆除
1.7 | 4米高围网（L=188m）
1.8 | 规划塘基鱼塘填筑
1.9 | 开挖及恢复C25水泥路面10m宽（人工湖10m，罗安段30m）
1.10 | DN400涵管
1.11 | 更换管道DN50（L=230m）
1.12 | 新建管道DN50（L=500m）
1.13 | 新建管道DN25（L=100m）
1.14 | 更换截止阀、水表
2 | 措施合计 | 绿色施工安全防护措施费+其他措施费
2.1 | 绿色施工安全防护措施费 | 安全及文明施工措施费 |  |  | 109663
2.2 | 其他措施费 | 其他措施费
3 | 其他项目 | 其他项目合计
3.1 | 暂列金额 | 暂列金额 |  |  | 100272.63
3.2 | 暂估价 | 暂估价合计
3.3 | 计日工 | 计日工
3.4 | 总承包服务费 | 总承包服务费
3.5 | 预算包干费 | 预算包干费
3.6 | 工程优质费 | 工程优质费
3.7 | 概算幅度差 | 概算幅度差
3.8 | 索赔费用 | 索赔费用
3.9 | 现场签证费用 | 现场签证费用
3.10 | 其他费用 | 其他费用
4 | 税前工程造价 | 分部分项合计+措施合计+其他项目
5 | 增值税销项税额 | 分部分项合计+措施合计+其他项目 | 9
6 | 总造价 | 分部分项合计+措施合计+其他项目+增值税销项税额
单位工程预算价汇总表
工程名称：广东省高明监狱出租土地(鱼塘)配套设施维护项目 |  |  |  | 第 2 页 共 2 页
序号 | 费 用 名 称 | 计 算 基 础 | 费率(%) |  | 金 额（元）
7 | 人工费 | 分部分项人工费+技术措施项目人工费

## 表3-6 分部分项工程计价表【广东省高明监狱出租土地(鱼塘
分部分项工程计价表
工程名称：广东省高明监狱出租土地(鱼塘)配套设施维护项目 | [5 empty] | 第 1 页 共 7 页
序号 | 项目编码 | 项目名称 | 项目特征描述 | 计量 单位 | 工程数量 |  | 金额（元）
[7 empty] | 综合单价 | 合价
清淤部分
1 | 040101005002 | 河涌清淤 | 1.A段河涌清淤清障长460m,宽6m 2.水面杂草清理及清淤厚度1m 3.运距:综合考虑 | m3 | 3680
2 | 040101005009 | 河涌清淤 | 1.B段河涌清淤清障长370m,宽3m 2.水面杂草清理及清淤厚度1m 3.运距:综合考虑 | m3 | 797.5
3 | 040101005010 | 河涌清淤 | 1.C段河涌清淤清障长371m,宽6m 2.水面杂草清理及清淤厚度1m 3.运距:综合考虑 | m3 | 2782.5
4 | 040101005011 | 河涌清淤 | 1.详见图纸鱼塘清淤 2.水面杂草清理及清淤厚度1m 3.运距:综合考虑 | m3 | 6062
5 | 040101005012 | 鱼塘坡顶及放坡段杂草杂木清表 | 1.详见图纸鱼塘清淤长315m,宽7m 2.水面杂草清理及清淤厚度0.3m 3.运距:综合考虑 | m3 | 661.5
【清淤部分】分部小计
集水池
6 | 040302001001 | 圆木桩 | 1.3m松木桩尾径≥6cm 2.地层情况:综合考虑 | 根 | 40
7 | 040303001001 | 混凝土垫层 | 1.混凝土种类:商品混凝土 2.混凝土强度等级:C20 | m3 | 0.792
8 | 040601006001 | 现浇混凝土池底 | 1.混凝土种类:商品混凝土 2.混凝土强度等级:C30 | m3 | 1.36
9 | 040601007001 | 现浇混凝土池壁(隔墙) | 1.混凝土种类:商品混凝土 2.混凝土强度等级:C30 | m3 | 1.48
10 | 040901001001 | 现浇构件钢筋φ6 | 1.钢筋种类、规格:HBP300圆钢 φ6 | t | 0.064
11 | 040901001002 | 现浇构件钢筋φ12 | 1.钢筋种类、规格:HRB400螺纹钢 φ12 | t | 0.086
12 | 040901001003 | 现浇构件钢筋φ14 | 1.钢筋种类、规格:HRB400螺纹钢 φ14 | t | 0.084
13 | 040602001001 | 格栅 | 1.集水池不锈钢格栅 2.进水口采用不锈钢格栅1000*560*30mm、集水池顶部上盖不锈钢格栅2760*1400米30mm | t | 0.097
本页小计
分部分项工程计价表
工程名称：广东省高明监狱出租土地(鱼塘)配套设施维护项目 | [5 empty] | 第 2 页 共 7 页
序号 | 项目编码 | 项目名称 | 项目特征描述 | 计量 单位 | 工程数量 |  | 金额（元）
[7 empty] | 综合单价 | 合价
14 | 030109011001 | 潜水泵 | 1.潜水泵一用一备规格:20m3/h,扬程10m,功率2.2kw | 台 | 2
15 | 040501004004 | DN100PPR管 | 1.材质及规格:DN100出水管 2.连接形式:详见图纸说明 | m | 12
【集水池】分部小计
界碑桩(60块）
16 | 040101001001 | 挖一般土方 | 1.土壤类别:综合考虑 2.挖土深度:综合考虑 3.其它:按照设计图纸规定及国标大样图集、技术规格书和招标文件、施工及验收规范施工至验收合格 | m3 | 51.84
17 | 040103001001 | 回填方 | 1.密实度要求:压实度不低于≥95% 2.填方来源、运距:原土回填 3.其它:按照设计图纸规定及国标大样图集、技术规格书和招标文件、施工及验收规范施工至验收合格 | m3 | 41.04
18 | 040103002001 | 余方弃置 | 1.利用余方弃置回填鱼塘。 | m3 | 0
19 | 040303002001 | 混凝土基础 | 1.混凝土种类:商品混凝土 2.混凝土强度等级:C20 | m3 | 10.8
20 | 04B001 | 界碑桩 | 1.界碑桩棱柱体，混凝土强度C25 2.采用长方体(修边)外形时,有基座桩体尺寸应为200mm×200mm×1000mm(长×宽×高) 3.地层情况:综合考虑 4.具体位置按业主指定 | 块 | 60
【界碑桩(60块）】分部小计
20块警示安全标识
21 | 040101001002 | 挖一般土方 | 1.土壤类别:综合考虑 2.挖土深度:综合考虑 3.其它:按照设计图纸规定及国标大样图集、技术规格书和招标文件、施工及验收规范施工至验收合格 | m3 | 5.88
本页小计
分部分项工程计价表
工程名称：广东省高明监狱出租土地(鱼塘)配套设施维护项目 | [5 empty] | 第 3 页 共 7 页
序号 | 项目编码 | 项目名称 | 项目特征描述 | 计量 单位 | 工程数量 |  | 金额（元）
[7 empty] | 综合单价 | 合价
22 | 040103001002 | 回填方 | 1.密实度要求:压实度不低于≥95% 2.填方来源、运距:原土回填 3.其它:按照设计图纸规定及国标大样图集、技术规格书和招标文件、施工及验收规范施工至验收合格 | m3 | 4.72
23 | 040103002002 | 余方弃置 | 1.利用余方弃置回填鱼塘。 | m3 | 0
24 | 040303002002 | 混凝土基础 | 1.混凝土种类:商品混凝土 2.混凝土强度等级:C20 | m3 | 10.8
25 | 040901001004 | 现浇构件钢筋φ8 | 1.钢筋种类、规格:HBP300圆钢 φ8-10 | t | 0.05
26 | 040901001005 | 现浇构件钢筋φ20 | 1.钢筋种类、规格:HRB400螺纹钢 φ20-22 | t | 0.01
27 | 04B002 | 警示安全标识 | 1.警示牌 2.样式内容由业主确定 | 块 | 20
【20块警示安全标识】分部小计
路面修缮
28 | 040202011001 | 150mm厚石渣路面 | 1.石料规格:回填石渣 2.厚度:15cm | m2 | 517.5
【路面修缮】分部小计
鱼塘塘基旧棚拆除
29 | 011601001001 | 鱼塘塘基旧棚拆除 | 1.鱼塘塘基旧棚拆除，长105m ，宽5m 2.拆除废料外运 运距综合考虑 | m2 | 525
【鱼塘塘基旧棚拆除】分部小计
4米高围网（L=188m）
30 | 040101001003 | 挖一般土方 | 1.土壤类别:综合考虑 2.挖土深度:综合考虑 3.其它:按照设计图纸规定及国标大样图集、技术规格书和招标文件、施工及验收规范施工至验收合格 | m3 | 7.32
31 | 040103001003 | 回填方 | 1.密实度要求:压实度不低于≥95% 2.填方来源、运距:原土回填 3.其它:按照设计图纸规定及国标大样图集、技术规格书和招标文件、施工及验收规范施工至验收合格 | m3 | 2.29
32 | 040103002003 | 余方弃置 | 1.利用余方弃置回填鱼塘。 | m3 | 5.03
本页小计
分部分项工程计价表
工程名称：广东省高明监狱出租土地(鱼塘)配套设施维护项目 | [5 empty] | 第 4 页 共 7 页
序号 | 项目编码 | 项目名称 | 项目特征描述 | 计量 单位 | 工程数量 |  | 金额（元）
[7 empty] | 综合单价 | 合价
33 | 040303001002 | 混凝土垫层 | 1.混凝土种类:商品混凝土 2.混凝土强度等级:C15 | m3 | 0.96
34 | 040303002003 | 混凝土基础 | 1.工程部位:围网基础 2.混凝土强度等级:C20 | m3 | 4.07
35 | 010601001001 | 钢网围墙 | 1.钢材品种、规格:DN65镀锌圆管立柱、DN50镀锌圆管横梁 2.网材质:活络深绿色包胶勾花镀锌铁丝网 网孔:60*60mm,网丝直径4mm 3.预埋件：200x200x6mm厚钢板 3.高度：4米 4.详见图纸 | m2 | 752
【4米高围网（L=188m）】分部小计
规划塘基鱼塘填筑
36 | 040101001010 | 回填外购土 | 1.开挖方式综合考虑 2.土方类别:综合考虑 3.场内调配运距:综合考虑 4.回填外购土挤淤，压实度不低于≥96% 5.按图纸、合同及规范完成清单内一切工作内容 | m3 | 14956.00
37 | 040501001005 | 混凝土管DN1500 | 1.材质及规格:钢筋混凝土管DN600mm 2.连接形式:承插式接口连接 3.基础材质：120°混凝土基础C25 4.其他:详见图纸说明 | m | 60
【规划塘基鱼塘填筑】分部小计
开挖及恢复C25水泥路面10m宽（人工湖10m，罗安段30m）
38 | 041001001001 | 拆除路面 | 1.拆除水泥路面 2.包括切缝、拆除路面及基层 3.拆除废料外运 运距综合考虑（利用余方弃置回填鱼塘） | m2 | 4
39 | 040202003001 | 4%水泥稳定石屑厚15cm | 1.名称:水泥稳定石屑基层 2.水泥含量:4%水泥稳定碎石 3.厚度:15cm厚 4.具体详见设计图纸 | m2 | 4
40 | 040202003002 | 6%水泥稳定碎石厚20cm | 1.名称:水泥稳定碎石基层 2.水泥含量:6%水泥稳定碎石 3.厚度:20cm厚 4.具体详见设计图纸 | m2 | 4
本页小计
分部分项工程计价表
工程名称：广东省高明监狱出租土地(鱼塘)配套设施维护项目 | [5 empty] | 第 5 页 共 7 页
序号 | 项目编码 | 项目名称 | 项目特征描述 | 计量 单位 | 工程数量 |  | 金额（元）
[7 empty] | 综合单价 | 合价
41 | 040203007001 | C25砼路面层厚22cm | 1.混凝土种类:商品混凝土 2.混凝土强度等级:C25 3.缩缝 4.水泥混凝土路面养生 水养生 | m2 | 4
【开挖及恢复C25水泥路面10m宽（人工湖10m，罗安段30m）】分部小计
DN400涵管
42 | 040101001005 | 挖沟槽 | 1.土壤类别:综合考虑 2.挖土深度:综合考虑 3.其它:按照设计图纸规定及国标大样图集、技术规格书和招标文件、施工及验收规范施工至验收合格 | m3 | 8.52
43 | 040103001006 | 回填方 | 1.密实度要求:压实度不低于≥95% 2.填方来源、运距:原土回填 3.其它:按照设计图纸规定及国标大样图集、技术规格书和招标文件、施工及验收规范施工至验收合格 | m3 | 5.84
44 | 040103002004 | 余方弃置 | 1.利用余方弃置回填鱼塘。 | m3 | 2.68
45 | 040501001004 | 混凝土管DN400 | 1.材质及规格:钢筋混凝土管DN400mm 2.连接形式:承插式接口连接 3.基础材质：120°混凝土基础C25 4.其他:详见图纸说明 | m | 12
【DN400涵管】分部小计
更换管道DN50（L=230m）
46 | 040101001007 | 挖沟槽 | 1.土壤类别:综合考虑 2.挖土深度:综合考虑 3.其它:按照设计图纸规定及国标大样图集、技术规格书和招标文件、施工及验收规范施工至验收合格 | m3 | 122.4
47 | 040103001008 | 回填方 | 1.密实度要求:压实度不低于≥95% 2.填方来源、运距:原土回填 3.其它:按照设计图纸规定及国标大样图集、技术规格书和招标文件、施工及验收规范施工至验收合格 | m3 | 121.95
本页小计
分部分项工程计价表
工程名称：广东省高明监狱出租土地(鱼塘)配套设施维护项目 | [5 empty] | 第 6 页 共 7 页
序号 | 项目编码 | 项目名称 | 项目特征描述 | 计量 单位 | 工程数量 |  | 金额（元）
[7 empty] | 综合单价 | 合价
48 | 041001011001 | 拆除原给水管DN50 | 1.拆除原给水管DN50 2.另以上工作内容及未提及部分详见相关规范、招标文件及图纸 | m | 230
49 | 040501004001 | DN50PPR管 | 1.材质及规格:DN50*4.6PPR给水主管 2.连接形式:详见图纸说明 | m | 230
【更换管道DN50（L=230m）】分部小计
新建管道DN50（L=500m）
50 | 040101001008 | 挖沟槽 | 1.土壤类别:综合考虑 2.挖土深度:综合考虑 3.其它:按照设计图纸规定及国标大样图集、技术规格书和招标文件、施工及验收规范施工至验收合格 | m3 | 219
51 | 040103001009 | 回填方 | 1.密实度要求:压实度不低于≥95% 2.填方来源、运距:原土回填 3.其它:按照设计图纸规定及国标大样图集、技术规格书和招标文件、施工及验收规范施工至验收合格 | m3 | 218.02
52 | 040501004002 | DN50PPR管 | 1.材质及规格:DN50*4.6PPR给水主管 2.连接形式:详见图纸说明 | m | 500
【新建管道DN50（L=500m）】分部小计
新建管道DN25（L=100m）
53 | 040101001009 | 挖沟槽 | 1.土壤类别:综合考虑 2.挖土深度:综合考虑 3.其它:按照设计图纸规定及国标大样图集、技术规格书和招标文件、施工及验收规范施工至验收合格 | m3 | 73.4
54 | 040103001010 | 回填方 | 1.密实度要求:压实度不低于≥95% 2.填方来源、运距:原土回填 3.其它:按照设计图纸规定及国标大样图集、技术规格书和招标文件、施工及验收规范施工至验收合格 | m3 | 73.4
55 | 040501004003 | DN50PPR管 | 1.材质及规格:DN25*2.3PPR给水主管 2.连接形式:详见图纸说明 | m | 100
【新建管道DN25（L=100m）】分部小计
本页小计
分部分项工程计价表
工程名称：广东省高明监狱出租土地(鱼塘)配套设施维护项目 | [5 empty] | 第 7 页 共 7 页
序号 | 项目编码 | 项目名称 | 项目特征描述 | 计量 单位 | 工程数量 |  | 金额（元）
[7 empty] | 综合单价 | 合价
更换截止阀、水表
56 | 040502005001 | 更换DN50截止阀 | 1.更换DN50截止阀 2.具体详见设计图纸 | 个 | 2
57 | 040502005002 | 更换DN25截止阀 | 1.更换DN25截止阀 2.具体详见设计图纸 | 个 | 2
58 | 040502005003 | 更换DN50水表 | 1.更换DN50水表 2.具体详见设计图纸 | 个 | 1
59 | 040502005004 | 更换DN25水表 | 1.更换DN25水表 2.具体详见设计图纸 | 个 | 2
【更换截止阀、水表】分部小计
本页小计
合 计

## 表3-11 措施项目计价表（一）【广东省高明监狱出租土地(
措施项目清单与计价表（一）
工程名称：广东省高明监狱出租土地(鱼塘)配套设施维护项目 |  |  |  | 第 1 页 共 1 页
序号 | 项目名称 | 计算基础 | 费 率（%） |  | 金额（元）
1 | 绿色施工安全防护措施费
LSSGCSF00001 | 绿色施工安全防护措施费 | 分部分项人工费+分部分项机具费 | 19.8 |  | 109663
2 | 措施其他项目
粤041109009001 | 文明工地增加费 | 分部分项人工费+分部分项机具费 | 0
041109002001 | 夜间施工增加费 |  | 20
041109005001 | 交通疏解员增加费 |  | 15
041108001001 | 地下管线交叉降效费 |  | 0
粤041109008001 | 赶工措施费 | 分部分项人工费+分部分项机具费 | 0
QTFY00000001 | 其他费用
合 计 |  |  |  |  | 109663
'注：本表适用于以“项”计价的措施项目

## 表3-12 措施项目计价表（二）【广东省高明监狱出租土地(
措施项目清单与计价表（二）
工程名称：广东省高明监狱出租土地(鱼塘)配套设施维护项目 | [5 empty] | 第 1 页 共 2 页
序号 | 项目编码 | 项目名称 | 项目特征 | 计量 单位 | 工程数量 |  | 金额（元）
[7 empty] | 综合单价 | 合价
1 |  | 绿色施工安全防护措施费
1.1 | 1.1 | 综合脚手架 |  | 项 | 1
1.2 | 1.2 | 靠脚手架安全挡板 |  | 项 | 1
1.3 | 1.3 | 围尼龙编制布 |  | 项 | 1
1.4 | 1.4 | 桥梁支架 |  | 项 | 1
1.5 | 1.5 | 施工现场围挡和临时占地围挡 |  | 项 | 1
1.6 | 1.6 | 施工围挡照明 |  | 项 | 1
1.7 | 1.7 | 独立安全防护挡板 |  | 项 | 1
1.8 | 1.8 | 吊装设备基础 |  | 项 | 1
小 计
2 |  | 措施其他项目
2.1 | 2.7 | 围堰工程 |  | 项 | 1
2.1.1 | 041102001001 | 垫层模板 | 1.构件类型:垫层模板 | m2 | 13.89
2.1.1.1 | D5-6-1 换 | 混凝土基础垫层 木模 合并制作子目 抹灰水泥砂浆(配合比) 中砂 1:2 |  | 100m2 | 0.1389
2.1.2 | 041102002001 | 基础模板 | 1.构件类型:基础模板 | m2 | 124.35
2.1.2.1 | D3-7-2 | 现浇混凝土模板制作、安装 混凝土基础 |  | 10m2 | 12.435
2.1.3 | 041102034001 | 池底模板 | 1.构件类型:池底模板钢模 | m2 | 2.16
2.1.3.1 | D5-6-44 | 构筑物及池类 平池底钢模 |  | 100m2 | 0.0216
2.1.4 | 041102035001 | 池壁(隔墙)模板 | 1.构件类型:池壁 钢模 | m2 | 15.6
2.1.4.1 | D5-6-47 | 构筑物及池类 矩形池壁 钢模 |  | 100m2 | 0.156
2.1.5 | 041102002002 | 基础模板 | 1.构件类型:管道基础钢模 | m2 | 184.78
2.1.5.1 | D5-6-36 | 管、渠道及其他 管、渠道平基 钢模 |  | 100m2 | 1.8478
2.2 | 2.8 | 材料二次运输 |  | 项 | 1
2.3 | 2.9 | 井点降水工程 |  | 项 | 1
2.4 | 2.10 | 施工护栏 |  | 项 | 1
2.5 | 2.11 | 监测量控工程 |  | 项 | 1
本页小计
注：本表使用于以综合单价形式计价的措施项目
措施项目清单与计价表（二）
工程名称：广东省高明监狱出租土地(鱼塘)配套设施维护项目 | [5 empty] | 第 2 页 共 2 页
序号 | 项目编码 | 项目名称 | 项目特征 | 计量 单位 | 工程数量 |  | 金额（元）
[7 empty] | 综合单价 | 合价
小 计
本页小计
合 计
注：本表使用于以综合单价形式计价的措施项目

## 表3-13 其他项目计价表【广东省高明监狱出租土地(鱼塘)
其他项目清单与计价表
工程名称：广东省高明监狱出租土地(鱼塘)配套设施维护项目 |  |  |  |  | 第 1 页 共 1 页
序号 | 项目名称 | 单位 | 费率(%) | 金额（元） |  | 备注
1 | 暂列金额 | 项 | 10 | 100272.63
2 | 暂估价 | 项
2.1 | 材料暂估价 | 项
2.2 | 专业工程暂估价 | 项
3 | 计日工 | 项
4 | 总承包服务费 | 项
5 | 预算包干费 | 项 |  |  |  | 按分部分项的人工费与施工机具费之和的 6.00%计算
6 | 工程优质费 | 项 |  |  |  | 按分部分项的人工费与施工机具费之和为计算基础 国家级质量奖：12.10%；省级质量奖：7.20%；市级质量奖：4.50%
7 | 概算幅度差 | 项 |  |  |  | 按分部分项工程费的3.00%计算
8 | 现场签证费用 | 项
9 | 索赔费用 | 项
10 | 其他费用 | 项 |  |  |  | 按实际发生或经批准的施工方案计算
合 计 | [5 empty] | -
注：材料暂估单价进入清单项目综合单价，此处不汇总

## 表3-19 规费和税金项目计算表【广东省高明监狱出租土地(
规费和税金项目清单与计价表
工程名称：广东省高明监狱出租土地(鱼塘)配套设施维护项目 |  |  |  | 第 1 页 共 1 页
序号 | 项 目 名 称 | 计 算 基 础 | 费率（%） |  | 金额（元）
1 | 增值税销项税额 | 分部分项合计+措施合计+其他项目
合计

## 5.1-2单位工程人材机汇总表(输出配比明细)【广东省高明
单位工程人材机汇总表
工程名称：广东省高明监狱出租土地(鱼塘)配套设施维护项目 | [6 empty] | 第 1 页 共 5 页
序号 | 编码 | 名称及规格 | 单位 | 数量 | 单价 （元） | 合价 （元） |  | 品牌 | 厂家
1 | 0001001 | 综合工日 | 工日 | 15.755
2 | 00010010 | 人工费 | 元 | 64522.721
3 | 01010030@1 | 热轧圆盘条φ6 | t | 0.0653
4 | 01010030@2 | 热轧圆盘条φ8 | t | 0.051
5 | 01010035@1 | 热轧圆盘条φ20 | t | 0.0104
6 | 01010125@1 | 螺纹钢筋φ12 | t | 0.0894
7 | 01010125@2 | 螺纹钢筋φ14 | t | 0.0874
8 | 01030031 | 镀锌低碳钢丝φ0.7~1.2 | kg | 0.3484
9 | 01030035 | 镀锌低碳钢丝φ1.2~2.5 | kg | 1.4339
10 | 01030055 | 镀锌低碳钢丝φ2.5~4.0 | kg | 50.0674
11 | 01290003 | 钢板综合 | kg | 0.2
12 | 02010015 | 橡胶板4~15 | kg | 0.028
13 | 02010110 | 石棉橡胶板1~6 | kg | 0.42
14 | 02090090 | 塑料薄膜 | m2 | 57.0426
15 | 02130070 | 聚四氟乙烯生料带26mm×20m×0.1mm | m | 4.42
16 | 02190060 | 尼龙帽φ1.5 | 个 | 250.6902
17 | 02270001 | 棉纱 | kg | 0.097
18 | 02270020 | 白布 | kg | 0.097
19 | 02270070 | 土工布 | m2 | 3.2832
20 | 02290090 | 麻丝 | kg | 0.004
21 | 03010685 | 六角螺栓M16×80 | 十套 | 2.472
22 | 03019001 | 圆钉综合 | kg | 23.9896
23 | 03134011 | 水砂纸 | 张 | 27.874
24 | 03135001 | 低碳钢焊条综合 | kg | 2.5354
25 | 03135061 | 不锈钢焊条奥102 φ3.2 | kg | 0.1901
26 | 03139281 | 钢锯条 | 条 | 2.54
27 | 03139531 | 合金钎头φ150 | 个 | 0.0005
28 | 03210080@1 | 钢网围墙 | m2 | 789.6
29 | 03213001 | 铁件综合 | kg | 46.385
30 | 03214046 | 零星卡具 | kg | 213.3475
31 | 04010015 | 复合普通硅酸盐水泥P.C 32.5 | t | 0.1633
32 | 04030015 | 中砂 | m3 | 0.0015
33 | 04050005 | 碎石20~40 | m3 | 82.6189
单位工程人材机汇总表
工程名称：广东省高明监狱出租土地(鱼塘)配套设施维护项目 | [6 empty] | 第 2 页 共 5 页
序号 | 编码 | 名称及规格 | 单位 | 数量 | 单价 （元） | 合价 （元） |  | 品牌 | 厂家
34 | 04050045 | 碎石60 | m3 | 23.6084
35 | 04070045 | 石屑 | m3 | 13.6787
36 | 05010020 | 松杂原木综合 | m3 | 1.4688
37 | 05030060 | 板枋材综合 | m3 | 0.8433
38 | 05030275 | 枕木2000×250×200 | 根 | 0.0049
39 | 13350250 | 模板嵌缝料 | kg | 6.2175
40 | 14010010 | 清油 | kg | 0.045
41 | 14030030 | 煤油 | kg | 0.594
42 | 14070050 | 机油综合 | kg | 0.3
43 | 14090030 | 黄甘油 | kg | 0.197
44 | 14330030 | 丙酮 | kg | 1.62
45 | 14350630 | 脱模剂 | kg | 34.1283
46 | 14410600 | 胶粘剂 | kg | 0.8184
47 | 18031010 | 镀锌内接头DN25 | 个 | 2.02
48 | 18031025 | 镀锌内接头DN50 | 个 | 2.02
49 | 18031190 | 镀锌钢管活接头DN25 | 个 | 2.02
50 | 18031205 | 镀锌钢管活接头DN50 | 个 | 2.02
51 | 20010080 | 碳钢平焊法兰1.0MPa DN50 | 副 | 3
52 | 34050040 | 草板纸80# | 张 | 60.762
53 | 34110010 | 水 | m3 | 241.9315
54 | 35010010 | 钢模板 | kg | 131.076
55 | 35010030 | 组合钢模板 | kg | 73.3665
56 | 35030080 | 木支撑 | m3 | 0.4489
57 | 35030110 | 扣件 | kg | 34.9936
58 | 35090230 | 钢支撑 | kg | 33.3239
59 | 99450760 | 其他材料费 | 元 | 1323.2343
60 | 9946131 | 其他材料费 | 元 | 40.71
61 | BCCLF2 | 界碑桩 | 块 | 60
62 | BCCLF5@1 | 警示安全标识 | 块 | 20
63 | BCCLF7 | 鱼塘塘基旧棚拆除 | m2 | 525
64 | BCCLF8 | 外购土资源费 | m3 | 14956
65 | CLFTZ | 材料费调整 | 元 | -0.0004
66 | 8021902 | 普通预拌混凝土碎石粒径综合考虑 C15 | m3 | 2.3432
单位工程人材机汇总表
工程名称：广东省高明监狱出租土地(鱼塘)配套设施维护项目 | [6 empty] | 第 3 页 共 5 页
序号 | 编码 | 名称及规格 | 单位 | 数量 | 单价 （元） | 合价 （元） |  | 品牌 | 厂家
67 | 8021903 | 普通预拌混凝土碎石粒径综合考虑 C20 | m3 | 26.7266
68 | 8021904 | 普通预拌混凝土碎石粒径综合考虑 C25 | m3 | 14.4531
69 | 8021905 | 普通预拌混凝土碎石粒径综合考虑 C30 | m3 | 2.8968
70 | 01290255@2 | 格栅 | t | 0.097
71 | 17250040@1 | PP-R给水管公称压力1.6Mpa φ50 | m | 730
72 | 17250040@2 | PP-R给水管公称压力1.6Mpa φ25 | m | 100
73 | 17250040@3 | PP-R给水管1.25MPa Ф110*10 | m | 12
74 | 17290070@2 | Ⅱ级机制钢筋砼排水管(开挖管)DN400,长度2000-2500mm | m | 12.12
75 | 17290070@3 | 钢筋混凝土排水管(承插口)Ⅱ级双筋Φ1500(壁厚150) | m | 60.6
76 | 19000001@1 | 螺纹阀门DN50 | 个 | 2
77 | 19000001@2 | 螺纹阀门DN25 | 个 | 2
78 | 24010001@1 | 法兰水表DN50 | 个 | 1
79 | 24010001@2 | 法兰水表DN25 | 个 | 2
80 | 51330030@1 | 潜水泵 | 台 | 2
81 | 00010003 | 机上人工 | 工日 | 739.0627
82 | 99450630 | 折旧费 | 元 | 88973.0382
83 | 99450640 | 检修费 | 元 | 19816.3464
84 | 99450650 | 维护费 | 元 | 58910.2783
85 | 99450660 | 安拆费 | 元 | 289.975
86 | 99450670@1 | 汽油(机械用)国Ⅲ93# | kg | 271.0925
87 | 99450680 | 柴油(机械用)0# | kg | 14407.0214
88 | 99450680@2 | 柴油(机械用)0# | kg | 5939.1552
89 | 99450700 | 电(机械用) | kw·h | 631.081
90 | JXFTZ | 机械费调整 | 元 | -0.2603
91 | 990101015 | 履带式推土机功率75(kW) | 台班 | 5.8619
单位工程人材机汇总表
工程名称：广东省高明监狱出租土地(鱼塘)配套设施维护项目 | [6 empty] | 第 4 页 共 5 页
序号 | 编码 | 名称及规格 | 单位 | 数量 | 单价 （元） | 合价 （元） |  | 品牌 | 厂家
92 | 990101015@1 | 履带式推土机功率75(kW) | 台班 | 18.5454
93 | 990106030 | 履带式单斗液压挖掘机斗容量1(m3) | 台班 | 19.1755
94 | 990106030@1 | 履带式单斗液压挖掘机斗容量1(m3) | 台班 | 27.8182
95 | 990107025 | 履带式单斗挖掘机(带液压镐)斗容量1(m3) | 台班 | 0.028
96 | 990113020 | 平地机功率90(kW) | 台班 | 0.6986
97 | 990120020 | 钢轮内燃压路机工作质量8(t) | 台班 | 0.1517
98 | 990120030@1 | 钢轮内燃压路机工作质量12(t) | 台班 | 97.8122
99 | 990120040 | 钢轮内燃压路机工作质量15(t) | 台班 | 0.8458
100 | 990123020 | 电动夯实机夯击能力20~62(kN·m) | 台班 | 33.5492
101 | 990138020 | 稳定土拌合机功率105(kW) | 台班 | 0.008
102 | 990304004 | 汽车式起重机提升质量8(t) | 台班 | 0.4009
103 | 990304016 | 汽车式起重机提升质量16(t) | 台班 | 0.3206
104 | 990304032 | 汽车式起重机提升质量32(t) | 台班 | 1.2048
105 | 990305040 | 叉式起重机提升质量10(t) | 台班 | 0.1206
106 | 990401025 | 载货汽车装载质量6(t) | 台班 | 3.4533
107 | 990401030 | 载货汽车装载质量8(t) | 台班 | 0.5429
108 | 990402040 | 自卸汽车装载质量15(t) | 台班 | 237.3303
109 | 990406010 | 机动翻斗车装载质量1(t) | 台班 | 4.2812
110 | 990409020@1 | 洒水车罐容量4000(L) | 台班 | 8.9736
111 | 990504020 | 电动双筒慢速卷扬机牵引力50(kN) | 台班 | 0.097
112 | 990605060 | 混凝土振捣器(插入式) | 台班 | 3.6988
113 | 990605065 | 混凝土振捣器(平板式) | 台班 | 1.3436
114 | 990701015 | 钢筋调直机直径40(mm) | 台班 | 0.0274
115 | 990702010 | 钢筋切断机直径40(mm) | 台班 | 0.0345
116 | 990703010 | 钢筋弯曲机直径40(mm) | 台班 | 0.1056
117 | 990706010 | 木工圆锯机直径500(mm) | 台班 | 0.095
单位工程人材机汇总表
工程名称：广东省高明监狱出租土地(鱼塘)配套设施维护项目 | [6 empty] | 第 5 页 共 5 页
序号 | 编码 | 名称及规格 | 单位 | 数量 | 单价 （元） | 合价 （元） |  | 品牌 | 厂家
118 | 990727030 | 立式钻床钻孔管径50(mm) | 台班 | 0.0485
119 | 990901015 | 交流弧焊机容量30(kV·A) | 台班 | 0.0918
120 | 990904030 | 直流弧焊机容量20(kV·A) | 台班 | 0.39
121 | 990904040 | 直流弧焊机容量32(kV·A) | 台班 | 0.0451
122 | 990910030 | 对焊机容量75(kV·A) | 台班 | 0.0168
123 | 990919030 | 电焊条烘干箱容量600×500×750(cm3) | 台班 | 0.0046
合计